## Sheet1
LED Color | Wavelength (m) | V | Photon Energy (J) | Frequency (Hz) | Frequency (Hz) | Photon Energy (J) | SUMMARY OUTPUT
Blue | 4.28e-07 | 3.15 | 5.04e-19 | 7.0093e+14 | 7.0093e+14 | 5.04e-19
Green | 5.6e-07 | 1.61 | 2.576e-19 | 5.3571e+14 | 5.3571e+14 | 2.576e-19 | Regression Statistics
Yellow | 5.9e-07 | 1.69 | 2.704e-19 | 5.0847e+14 | 5.0847e+14 | 2.704e-19 | Multiple R | 0.95789
Orange | 6.35e-07 | 1.5 | 2.4e-19 | 4.7244e+14 | 4.7244e+14 | 2.4e-19 | R Square | 0.91756
Red | 6.6e-07 | 1.45 | 2.32e-19 | 4.5455e+14 | 4.5455e+14 | 2.32e-19 | Adjusted R Square | 0.89695
Black | 9.4e-07 | 0.904 | 1.4464e-19 | 3.1915e+14 | 3.1915e+14 | 1.4464e-19 | Standard Error | 3.8744e-20
[7 empty] | Observations | 6
q = | 1.6e-19
c = | 300000000 | [5 empty] | ANOVA
[8 empty] | df | SS | MS | F | Significance F
[7 empty] | Regression | 1 | 6.6828e-38 | 6.6828e-38 | 44.5184 | 0.0026223
[5 empty] | Frequency (Hz) | Photon Energy (J) | Residual | 4 | 6.0045e-39 | 1.5011e-39
[5 empty] | 7.0093e+14 | 5.04e-19 | Total | 5 | 7.2832e-38
[5 empty] | 5.0847e+14 | 2.704e-19
[5 empty] | 4.7244e+14 | 2.4e-19 |  | Coefficients | Standard Error | t Stat | P-value | Lower 95% | Upper 95% | Lower 95.0% | Upper 95.0%
[5 empty] | 4.5455e+14 | 2.32e-19 | Intercept | -1.8895e-19 | 7.1277e-20 | -2.6509 | 0.056931 | -3.8684e-19 | 8.9518e-21 | -3.8684e-19 | 8.9518e-21
[5 empty] | 3.1915e+14 | 1.4464e-19 | X Variable 1 | 9.3015e-34 | 1.3941e-34 | 6.6722 | 0.0026223 | 5.4309e-34 | 1.3172e-33 | 5.4309e-34 | 1.3172e-33
[6 empty] | Corrected Stats | SUMMARY OUTPUT
Regression Statistics
[7 empty] | Multiple R | 0.99859
[7 empty] | R Square | 0.99718
[7 empty] | Adjusted R Square | 0.99576
[7 empty] | Standard Error | 3.5157e-21
[7 empty] | Observations | 4
ANOVA
[8 empty] | df | SS | MS | F | Significance F
[7 empty] | Regression | 1 | 8.7262e-39 | 8.7262e-39 | 705.9915 | 0.0014134
[7 empty] | Residual | 2 | 2.472e-41 | 1.236e-41
[7 empty] | Total | 3 | 8.7509e-39
[8 empty] | Coefficients | Standard Error | t Stat | P-value | Lower 95% | Upper 95% | Lower 95.0% | Upper 95.0%
[7 empty] | Intercept | -6.4079e-20 | 1.09e-20 | -5.8786 | 0.027739 | -1.1098e-19 | -1.7178e-20 | -1.1098e-19 | -1.7178e-20
[7 empty] | X Variable 1 | 6.5163e-34 | 2.4525e-35 | 26.5705 | 0.0014134 | 5.4611e-34 | 7.5715e-34 | 5.4611e-34 | 7.5715e-34